## 4U_PEE_V100
Designator | Footprint | Name | Description | Quantity | TargetPrice | DesignItemId | Manufacturer 1 | Manufacturer Part Number 1 | Note
C1, C2, C7, C8, C134, C135, C139, C140, C143, C144, C147, C148, C149, C150, C158, C159, C160, C161, C163, C164, C170, C171 | CAP_C_3225X80 | 47uF/25V | CAP CHIP High Value | 22 | 0 | _CAP_C_High_2 | Taiyo Yuden | TMK325ABJ476MM-P
C3, C84, C86, C120, C136, C141, C151, C152, C162, C165, C172 | CAP_C_1005X60 | 1uF/20V | CAP CHIP | 11 | 0 | _CAP_C_2 | Samsung Electro-Mechanics | CL05A105KA5NQNC
C4, C5, C137, C138, C145, C146, C153, C154, C155, C156, C166, C167, C168, C169, C173, C174 | CAP_C_1005X60 | 2.2nF/10V | CAP CHIP | 16 | 0 | _CAP_C_2 | Samsung Electro-Mechanics | CL05B222KB5NNNC
C6, C17, C18, C142, C157, C175 | CAP_C_2012X110 | 10uF/20V | CAP CHIP High Value | 6 | 0 | _CAP_C_High_2 | Samsung Electro-Mechanics | CL21A106KAYNNNE
C9, C10, C11, C19, C20, C21, C22, C23, C24, C25, C26, C27, C28, C29, C30, C31, C32, C33, C34, C35, C36, C38, C45, C46, C49, C50, C53, C54, C55, C56, C67, C68, C71, C72, C75, C76, C77, C78, C83, C85, C87, C88, C89, C90, C91, C92, C93, C94, C95, C96, C97, C98, C99, C100, C101, C102, C103, C104, C105, C106, C107, C108, C109, C110, C111, C112, C113, C114, C115, C116, C117, C119, C121, C124, C125, C126, C127, C128, C129, C130, C131, C132, C133, C176, C177, C178, C179, C180 | CAP_C_1005X60 | 0.1uF/10V | CAP CHIP | 88 | 0 | _CAP_C_2 | Samsung Electro-Mechanics | CL05B104KA5NNNC
C12, C13 | CAP_C_1005X60 | 4.7pF/10V | CAP CHIP | 2 | 0 | _CAP_C_2 | Yageo America | CC0402KRX7R8BB472
C14,C15, C16 | CAP_C_1005X60 | 12pF/10V | CAP CHIP | 3 | 0 | _CAP_C_2 | KEMET | C0402C120K5RACTU
C37, C43, C44, C47, C48, C65, C66, C69, C70, C122, C123 | CAP_C_1608X80 | 4.7uF/10V | CAP CHIP High Value | 11 | 0 | _CAP_C_High_2 | Samsung Electro-Mechanics | CL10B475KQ8NQNC
C39, C40, C41, C42, C51, C52, C61, C62, C63, C64, C73, C74 | CAP_C_1005X60 | 47nF/10V | CAP CHIP | 12 | 0 | _CAP_C_2 | Samsung Electro-Mechanics | CL05B473KA5VPNC
C57, C58, C59, C60, C79, C80, C81, C82, C118 | CAP_C_1005X60 | 1uF/10V | CAP CHIP | 9 | 0 | _CAP_C_2 | Samsung Electro-Mechanics | CL05A105KA5NQNC
D1, D10, D11, D12, D13, D14, D15, D16 | DO-214AC_SMA | SS54 | DIODE SCHOTTKY 60V 3A DO214AA | 8 | 0 | SS54 | EVVO | SS54 | DIODE SCHOTTKY 40V 5A SMA
D2, D3, D4, D5 | SOT95P280X145-6N | USBLC6-2SC6 | 17V Clamp 5A (8/20Âµs) Ipp Tvs Diode Surface Mount SOT-23-6 | 4 | 0 | USBLC6-2SC6 | STMicroelectronics | USBLC6-2SC6 | TVS DIODE 5.25VWM 17VC SOT23-6
D6, D7, D8, D9 | SOD3717X145N | 1N4007FL | Default Diode | 4 | 0 | Diode SMD
H1, H2, H3, H4, H5, H6, H7, H8, H9, H10, H11, H12, H13, H14, H15 | Testpoint_TH_D450H250, HEX-M3_NoVia | M3 |  | 15 | 0 | HEX-M3
J1 |  | 5040501191 |  | 1 | 0 | Header 11x1_2M | Molex | 5040501191
J2, J23 |  | HEADER 8x1 |  | 2 | 0 | Header 8x1 | Würth Elektronik | 61300811121
J3, J4 | MOLEX_0533980571 | 0533980571 |  | 2 | 0 | Header 5x1_2M | Molex | 0533980571
J5, J6, J7, J8, J9, J10, J18 | MOLEX_5040500891 | 5040500891 |  | 7 | 0 | Header 8x1_2M | Molex | 5040500891
J11, J12 | MOLEX_0533980671 | 0533980671 |  | 2 | 0 | FLOW_SENSOR | Molex | 0533980671
J13, J16, J17 | MOLEX_0533980471 | 0533980471 |  | 3 | 0 | Header 4x1_2M | Molex | 533980471 | CONN HEADER SMD 4POS 1.25MM
J14 | 47346-0001_MOL | 0473460001 | No Description Available | 1 | 0 | USB_micro | Molex | 0473460001 | CONN RCPT USB2.0 MICRO B SMD R/A
J15 | Molex_1051620001 | Molex_1051620001 | 9 (8 + 1) Position Card Connector Secure Digital - microSDâ„¢ Surface Mount, Right Angle Gold | 1 | 0 | Molex_1051620001 | Molex | 1051620001 | CONN MICRO SD CARD R/A SMD
J19, J21 | [NoValue], MOLEX_0533981171 | 0533981171 |  | 2 | 0 | Header 11x1_2M | Molex | 0533981171
J20, J22 | MOLEX_0533980971 | 0533980971 |  | 2 | 0 | Header 9x1_2M | Molex | 0533980971 | CONN HEADER SMD 9POS 1.25MM
JP1, JP2, JP3, JP4, JP5, JP6, JP7, JP8, JP9, JP10, JP11 | RES_C_1608X60 | DNP/0R |  | 11 | 0 | JUMPER
JP12 | RES_C_1608X60 | 0R |  | 1 | 0 | JUMPER
L1, L2, L3, L4 | L-SMD-M-3.5x3.5x2mm | 1uH |  | 4 | 0 | L-SMD-1 | Bourns Inc. | SRP3020TA-1R0M | FIXED IND 1UH 4A 38 MOHM SMD
Q1, Q2 | SOT95P240X120-3N | DMG302PU-7 |  | 2 | 0 | MOSFET_P_GSD
Q3, Q4, Q5, Q6 | SOT95P240X120-3N | AO3400A | N-Channel 30 V 5.7A (Ta) 1.4W (Ta) Surface Mount SOT-23-3 | 4 | 0 | MOSFET_N | Alpha & Omega Semiconductor Inc. | AO3400A | MOSFET N-CH 30V 5.7A SOT23-3L
R1, R217, R220, R222, R231, R232, R247, R253, R264 | RES_C_1005X40 | 470k | RES | 9 | 0 | _RES_B_2
R2, R3, R218, R219, R223, R224, R228, R233, R234, R235, R236, R242, R248, R249, R254, R256, R257, R265, R266 | RES_C_1005X40 | 47k | RES | 19 | 0 | _RES_B_2
R4, R9, R10, R11, R12, R13, R14, R15, R16, R17, R18, R19, R20, R21, R22, R23, R24, R25, R26, R27, R28, R29, R30, R31, R32, R33, R34, R35, R36, R37, R38, R39, R40, R41, R42, R43, R45, R47, R48, R49, R50, R51, R52, R53, R54, R55, R56, R57, R58, R59, R61, R62, R63, R64, R65, R66, R67, R68, R69, R70, R71, R72, R73, R74, R75, R76, R77, R78, R79, R80, R81, R99, R100, R101, R102, R109, R110, R111, R112, R133, R134, R135, R136, R139, R140, R141, R142, R145, R146, R147, R148, R151, R152, R153, R154, R157, R166, R167, R169, R174, R175, R176, R177, R179, R187, R188, R189, R211, R212, R215, R216, R225, R237, R238, R250, R258, R267, R287, R288, R289, R290, R291, R292, R293, R298, R303, R304, R305, R306, R307, R308, R309, R310, R311, R312, R313, R314, R315, R316, R317, R318, R319, R320, R321, R322, R323, R324, R325, R326, R327, R328, R329, R330, R331, R332, R333, R334, R335, R336, R337, R338, R339, R340, R341, R342, R343, R344, R345, R346, R347, R348, R349, R350, R351, R352, R353, R354, R355, R356, R357, R358, R359, R360, R361, R362, R363, R364, R365, R366, R367, R368, R369, R370, R371, R372, R373, R400, R403, R404 | RES_C_1005X40 | 22R | RES | 199 | 0 | _RES_B_2
R5, R191, R192, R193, R194, R195, R196, R227, R239, R240, R251, R252, R263, R273, R276, R279, R282, R374, R375, R376, R377, R379, R380, R381, R382, R383, R384, R385, R386, R387 | RES_C_1005X40 | DNP/10k | RES | 30 | 0 | _RES_B_2
R6, R221, R241, R260, R269 | RES_C_1005X40 | 133k | RES | 5 | 0 | _RES_B_2
R7, R44, R84, R85, R86, R88, R89, R90, R91, R95, R96, R97, R98, R103, R104, R105, R106, R107, R108, R113, R114, R115, R116, R117, R118, R119, R120, R121, R122, R123, R124, R126, R128, R130, R132, R137, R138, R143, R144, R149, R150, R155, R156, R168, R178, R182, R190, R197, R198, R199, R200, R201, R202, R203, R204, R205, R206, R207, R208, R209, R210, R213, R214, R229, R243, R244, R255, R259, R268, R271, R272, R274, R275, R277, R278, R280, R281, R283, R284, R285, R286, R294, R295, R296, R297, R299, R300, R301, R302, R378, R398 | RES_C_1005X40 | 10k | RES | 91 | 0 | _RES_B_2
R8, R226, R230, R245, R246, R261, R262, R270 | RES_C_1005X40 | 1.6k | RES | 8 | 0 | _RES_B_2
R46 | RES_C_1005X40 | 0R | RES | 1 | 0 | _RES_B_2
R60 | RES_C_1005X40 | DNP/22R | RES | 1 | 0 | _RES_B_2
R82 | RES_C_1005X40 | 10M | RES | 1 | 0 | _RES_B_2
R83 | RES_C_1005X40 | 5.62k | RES | 1 | 0 | _RES_B_2
R87, R92 | RES_C_1005X40 | 100R | RES | 2 | 0 | _RES_B_2
R93, R94 | RES_C_1005X40 | DNP/0R | RES | 2 | 0 | _RES_B_2
R125, R127, R129, R131 | RES_C_1005X40 | 120R | RES | 4 | 0 | _RES_B_2
R158, R159, R160, R161 | RES_C_1005X40 | DNP/4.7k | RES | 4 | 0 | _RES_B_2
R162, R163, R164, R165, R170, R171, R172, R173, R180, R181, R183, R184, R185, R186, R388, R389, R390, R391, R392, R393, R395, R396, R397, R399 | RES_C_1005X40 | 4.7k | RES | 24 | 0 | _RES_B_2
R394 | RES_C_1005X40 | 1k | RES | 1 | 0 | _RES_B_2
R401, R402 | RES_C_1005X40 | 16.5k/1% | RES | 2 | 0 | _RES_B_2
U1, U23, U24, U25, U26, U27, U28, U29 | VQFN-HR-10 | TPS259470ARPWR |  | 8 | 0 | TPS259470ARPWR
U2 | AP6-00118 | Revision B | SAM 32-bit ARM Cortex-M* RISC MCU, SAMV71B Series, QFP144 | 1 | 0 | A06-1541
U3 | QFN50P300X300X80-17N | FSUSB74MPX | USB Switch IC 1 Channel 16-MLP (3x3) | 1 | 0 | IC_USB_SW_FSUSB74MPX
U4 | SOIC127P602X173-8N | IC_PWRSW_MIC2026-1YM | Power Switch/Driver 1:2 N-Channel 1.25A 8-SOIC | 1 | 0 | IC_PWRSW_MIC2026-1YM
U5, U6, U7, U8 | QFN18 | LT8722AV#PBF |  | 4 | 0 | LT8722
U9 | QFN40P400X400X80-29N | IC_SW_MAX14662ETI+T | 8 Circuit IC Switch 1:1 1Ohm 28-TQFN _4x4_ | 1 | 0 | IC_SW_MAX14662ETI+T
U10, U11, U12, U13 | SOIC127P602X173-8N | OPA2340UA |  | 4 | 0 | OPA2340UA
U14 | SOT95P240X120-3N | TC1047AVNBTR | Temperature Sensor Analog, Local -40°C ~ 125°C 10mV/°C SOT-23-3 | 1 | 0 | IC_SENSOR_TC1047AVNBTR
U15 | MP_HIGHDRIVER4 | mp-HighDriver4 |  | 1 | 0 | mp_HighDriver4
U16, U17, U18, U19 | TSOP8 | PCA9508DP,118 |  | 4 | 0 | PCA9508DP,118
U20, U21 | SOT95P280X145-6N | IP4220CZ6 |  | 2 | 0 | IP4220CZ6_0
U22 | BGA_100_C_100P_10X17_1400X1800X150 | MTFC32GAZAQDW-AAT |  | 1 | 0 | MTFC32GAZAQDW-AAT
U30, U31, U32, U33 |  | TB67H451AFNG,EL | BRUSHED MOTOR DRIVER IC, 50V, 3. | 4 | 0 | IC_H_bridge_TB67H451AFNG,EL
U35 | SOIC127P790X216-8 | AS3004204-0108X0PSAY |  | 1 | 0 | IC_RAM_AS3004204-0108X0PSAY
U36 | IC_RV-3129-C3_32.768KHZ_OPTION_A_TB_QA | RV-3129-C3-32.768KHZ-OPTION-A-TB-QA | Real-Time Clock Module, Temperature compensated, in 2.5 x 3.7 mm package | 1 | 0 | RV-3129-C3_32.768KHZ_OPTION_A_TB_QA
U37 | SOIC_PRQ1_TEX | SN3257QPWRQ1 | Automotive 5-V, 2:1 (SPDT), 4-channel switch with 1.8-V logic and powered-off protection 16-TSSOP -40 to 125 | 1 | 0 | IC_SW_SPI_SN3257QPWRQ1
U38 | SOIC8_150MIL_N_ISI | IS66WVS8M8FBLL-104NLI | No Description Available | 1 | 0 | IS66WVS4M8BLL-104NLI
U39 | SOT95P280X145-6N | TPL5010QDDCTQ1 |  | 1 | 0 | TPL5010QDDCTQ1
VR1, VR2, VR3 | VREG_LM1117MP-3.3/NOPB | LM1117MP-3.3/NOPB | 800-mA 15-V linear voltage regulator | 3 | 0 | LM1117MP-3.3/NOPB
XC1 | AP7-00044 | Farnell order no:1539364 | 32k768 crystal, +-20ppm, CL=7pF, max ESR 60kOhm, SMD | 1 | 0 | A07-0052
XC2 | AP7-00039 |  | Fox FQ5032B 12.0MHz SMD crystal 738B-12 | 1 | 0 | A07-0042