## BE-PC_EXP_V100_6JAN
Line # | Designator | Qty | Footprint | Name | Manufacturer 1 | Manufacturer Part Number 1 |  | Note
1 | C1, C2, C7, C8, C134, C135, C139, C140, C143, C144, C147, C148, C149, C150, C158, C159, C160, C161, C163, C164, C170, C171 | 22 | CAP_C_3225X80 | 47uF/25V | Taiyo Yuden | TMK325ABJ476MM-P | CAP CER 47UF 25V X5R 1210
2 | C3, C84, C86, C120, C136, C141, C151, C152, C162, C165, C172, C299, C301, C305 | 14 | CAP_C_1005X60 | 1uF/20V | Holy Stone Enterprise Co., Ltd. | C0402B105K025T | CAP CER 1UF 25V X5R 0402
3 | C4, C5, C137, C138, C145, C146, C153, C154, C155, C156, C166, C167, C168, C169, C173, C174 | 16 | CAP_C_1005X60 | 2.2nF/10V | Samsung Electro-Mechanics | CL05B222KB5NNNC | CAP CER 2200PF 50V X7R 0402
4 | C6, C17, C18, C142, C157, C182, C183, C303 | 8 | CAP_C_2012X110 | 10uF/20V | Samsung Electro-Mechanics | CL21A106KAYNNNE | CAP CER 10UF 25V X5R 0805
5 | C9, C10, C11, C19, C20, C21, C22, C23, C24, C25, C26, C27, C28, C29, C30, C31, C32, C33, C34, C35, C36, C38, C45, C46, C49, C50, C53, C54, C55, C56, C67, C68, C71, C72, C75, C76, C77, C78, C83, C85, C87, C88, C89, C90, C91, C92, C93, C94, C95, C96, C97, C98, C99, C100, C101, C102, C103, C104, C105, C106, C107, C108, C109, C110, C111, C112, C113, C114, C115, C116, C117, C119, C121, C124, C125, C126, C127, C128, C129, C130, C131, C132, C133, C177, C178, C179, C180, C181, C184, C185, C186, C187, C188, C189, C191, C192, C193, C194, C195, C196, C197, C198, C199, C200, C201, C202, C203, C222, C223, C273, C285, C287, C289, C290, C291, C293, C297, C307 | 118 | CAP_C_1005X60 | 0.1uF/10V | Samsung Electro-Mechanics | CL05B104KA5NNNC | CAP CER 0.1UF 25V X7R 0402
6 | C12, C13, C271, C278, C282, C286 | 6 | CAP_C_1005X60 | 18pF/10V | KEMET | CBR04C180F5GAC | CAP CER 18PF 50V C0G/NP0 0402
7 | C14, C15, C16 | 3 | CAP_C_1005X60 | 12pF/10V | Murata Electronics | GJM1555C1H120FB01D | CAP CER 12PF 50V C0G/NP0 0402
8 | C37, C43, C44, C47, C48, C65, C66, C69, C70, C122, C123, C220, C221, C233, C234, C235, C250, C266, C267, C280, C295, C343, C350 | 23 | CAP_C_1005X60 | 4.7uF/10V | Samsung Electro-Mechanics | CL05A475MP5NRNC | CAP CER 4.7UF 10V X5R 0402 | New
9 | C39, C40, C41, C42, C51, C52, C61, C62, C63, C64, C73, C74 | 12 | CAP_C_1005X60 | 47nF/10V | Samsung Electro-Mechanics | CL05B473KA5VPNC | CAP CER 0.047UF 25V X7R 0402
10 | C57, C58, C59, C60, C79, C80, C81, C82, C118 | 9 | CAP_C_1005X60 | 1uF/10V | Holy Stone Enterprise Co., Ltd. | C0402B105K025T | CAP CER 1UF 25V X5R 0402
11 | C175, C190, C225, C227, C229, C230, C231, C232, C292, C330 | 10 | CAP_C_1005X50_L | 4.7uF/10V | Samsung Electro-Mechanics | CL05A475MP5NRNC | CAP CER 4.7UF 10V X5R 0402 | Cùng part line 8
12 | C176, C224, C226, C228 | 4 | CAP_C_1608X80 | 22uF/10V | Murata | GRM188R61A226ME15D | CAP CER 22UF 10V X5R 0603
13 | C204, C205, C206, C207, C208, C209, C210, C211, C212, C213, C214, C215, C216, C217, C218, C219 | 16 | CAP_C_1005X60 | 150pF/10V | Samsung Electro-Mechanics | CL05C151JB5NNNC | CAP CER 150PF 50V C0G/NP0 0402
14 | C236, C237, C238, C239, C240, C241, C242, C243, C244, C245, C246, C247, C248, C249, C251, C252, C253, C254, C255, C256, C257, C258, C259, C260, C261, C262, C263, C264, C265, C268, C269, C270, C272, C274, C275, C276, C279, C281, C283, C284, C294, C296, C298, C300, C302, C304, C306, C308, C310, C312, C314, C316, C318, C320, C322, C324, C326, C328, C331, C332, C333, C334, C335, C336, C337, C338, C339, C340, C341, C342, C344, C345, C346, C347, C348, C349, C353, C354 | 78 | CAP_C_0603x30 | 0.1uF/10V | Murata Electronics | GRM033C71C104KE14D | CAP CER 0.1UF 16V X7S 0201 | New
15 | C277,C288 | 2 | CAP_C_1005X50_L | 2.2uF/10V | TDK Corporation | C1005X7S1A225K050BC | CAP CER 2.2UF 10V X7S 0402 | New
18 | D1, D10, D11, D12, D13, D14, D15, D16 | 8 | DO-214AC_SMA | SS54 | EVVO | SS54 | DIODE SCHOTTKY 40V 5A SMA
19 | D2, D3, D4, D5 | 4 | SOT95P280X145-6N | USBLC6-2SC6 | STMicroelectronics | USBLC6-2SC6
20 | D6, D7, D8, D9, D17, D18, D19, D20, D21, D22, D23, D24, D25, D26, D27, D28, D29, D30, D31, D32 | 20 | SOD3717X145N | 1N4007FL | SMC Diode Solutions | 1N4007FL
21 | D33, D34, D35 | 3 | LED_0603 | _LED_RED | Wurth Electronics | 150060YS75000
22 | DZ1, DZ2, DZ3, DZ4, DZ5, DZ6, DZ7, DZ8, DZ9, DZ10, DZ11, DZ12, DZ13, DZ14, DZ15, DZ16 | 16 | SOD3717X145N | KDZLVTFTR51 | ROHM | KDZLVTFTR51
23 | H2, H3, H4, H5, H7, H8, H9, H10, H11, H12, H13, H14, H15 | 13 | HEX-M3_NoVia | M3 |  |  |  | DNP
24 | H16 | 1 | Testpoint_TH_D450H250 | M3 |  |  |  | DNP
25 | J1 | 1 | MOLEX_5040501191 | 5040501191 | Molex | 5040501191
26 | J2, J23 | 2 | Header_254P_8x1 | Header 8x1 |  |  |  | DNP
27 | J3, J4 | 2 | MOLEX_0532610571 | 0532610571 | Molex | 0532610571
28 | J5, J6, J7, J8, J9, J10, J18, J28, J29, J30, J33 | 11 | MOLEX_5040500891 | 5040500891 | Molex | 5040500891
29 | J11, J12, J31, J32 | 4 | MOLEX_0532610671 | 0532610671 | Molex | 0532610671
30 | J13, J16, J17, J34 | 4 | MOLEX_0532610471 | 0532610471 | Molex | 0532610471
31 | J14 | 1 | 47346-0001_MOL | 0473460001 | Molex | 0473460001
32 | J15 | 1 | Molex_1051620001 | Molex_1051620001 | Molex | 1051620001
33 | J19 | 1 | MOLEX_0532610271 | 0532610271 | Molex | 0532610271
34 | J20, J21, J22 | 3 | MOLEX_0532610971 | 0532610971 | Molex | 0532610971
35 | J24, J25, J26, J27 | 4 | MOLEX_0532611171 | 0532611171 | Molex | 0532611171
36 | JP1, JP2, JP3, JP4, JP5, JP6, JP7, JP8, JP9, JP10, JP11, JP12 | 12 | RES_C_1608X60 | DNP/0R | Panasonic | ERJ-3GEY0R00V
37 | JP13, JP14 | 2 | TESTPOINT_SHORT_120X100_60 |  | Fox Electronics | FC5BQCCMC12.0-T1
38 | L1, L2, L3, L4 | 4 | L-SMD-M-3.5x3.5x2mm | 1uH | Bourns Inc. | SRP3020TA-1R0M
39 | L5, L6, L7, L8 | 4 | IND_C_1008 | Inductor | Murata | DFE252012P-1R5M=P2
40 | Q1, Q2 | 2 | SOT95P240X120-3N | DMG302PU-7 | Diodes Incorporated | DMG302PU-7
41 | Q3, Q4, Q5, Q6, Q7, Q8, Q9, Q10, Q11, Q12, Q13, Q14, Q15, Q16, Q17, Q18, Q19, Q20, Q21, Q22 | 20 | SOT95P240X120-3N | AO3400A | Alpha & Omega Semiconductor Inc. | AO3400A
42 | Q23 | 1 | SOT-23-3 | Transistor MOS-N GSD | Infineon | BSS138NH6327XTSA2
43 | R1, R217, R220, R222, R231, R232, R247, R253, R264 | 9 | RES_C_1005X40 | 470k | Panasonic | ERJ-2RKF4703X
44 | R2, R3, R218, R219, R223, R224, R228, R233, R234, R235, R236, R242, R248, R249, R254, R256, R257, R265, R266 | 19 | RES_C_1005X40 | 47k | Panasonic | ERJ-2RKF4702X
45 | R4, R9, R10, R11, R12, R13, R14, R15, R16, R17, R18, R19, R20, R21, R22, R23, R24, R25, R26, R27, R28, R29, R30, R31, R32, R33, R34, R35, R36, R37, R38, R39, R40, R41, R42, R43, R45, R47, R48, R49, R50, R51, R52, R53, R54, R55, R56, R57, R58, R59, R61, R62, R63, R64, R65, R66, R67, R68, R69, R70, R71, R72, R73, R74, R75, R76, R77, R78, R81, R99, R100, R104, R106, R109, R110, R112, R114, R116, R123, R124, R133, R134, R135, R136, R139, R140, R141, R142, R145, R146, R147, R148, R151, R152, R153, R154, R157, R169, R176, R177, R179, R185, R186, R187, R211, R212, R215, R216, R225, R237, R238, R250, R258, R267, R283, R284, R285, R286, R287, R288, R289, R290, R291, R292, R293, R294, R297, R305, R306, R307, R308, R309, R310, R311, R313, R315, R316, R317, R321, R400, R408, R409, R410, R411, R412, R413, R414, R415, R416, R417, R418, R419, R420, R421, R431, R432, R435, R436, R437, R438, R439, R440, R441, R442, R443, R444, R445, R446, R447, R448, R450, R451, R460, R461, R471, R472, R520, R521, R522, R523, R524, R525, R526, R527, R528, R582, R583, R584, R585, R586, R587, R595, R359 | 193 | RES_C_1005X40 | 22R | Panasonic | ERA-2AKD220X
46 | R5, R191, R192, R193, R194, R195, R196, R227, R239, R240, R251, R252, R263, R273, R276, R279, R282, R328, R340, R343, R476, R477, R535, R536, R542, R543, R547, R548 | 28 | RES_C_1005X40 | DNP/10k | Panasonic | ERJ-2RKF1002X |  | DNP
47 | R6, R221, R241, R260, R269 | 5 | RES_C_1005X40 | 133k | Panasonic | ERJ-2RKF1333X
48 | R7, R44, R79, R80, R84, R85, R86, R88, R89, R90, R91, R95, R96, R97, R98, R103, R105, R107, R108, R111, R113, R115, R117, R118, R119, R120, R121, R122, R126, R128, R130, R132, R137, R138, R143, R144, R149, R150, R155, R156, R168, R174, R175, R178, R182, R190, R197, R198, R199, R200, R201, R202, R203, R204, R205, R206, R207, R208, R209, R210, R213, R214, R229, R243, R244, R255, R259, R268, R271, R272, R274, R275, R277, R278, R280, R281, R299, R300, R301, R302, R312, R314, R318, R319, R323, R324, R329, R331, R339, R365, R366, R367, R368, R398, R403, R405, R406, R407, R422, R423, R424, R425, R426, R427, R428, R429, R430, R449, R466, R473, R483, R484, R485, R486, R491, R492, R493, R494, R499, R500, R501, R502, R507, R512, R513, R514, R515, R549, R550, R570, R571, R572 | 132 | RES_C_1005X40 | 10k | Panasonic | ERJ-2RKF1002X
49 | R8, R226, R230, R245, R246, R261, R262, R270 | 8 | RES_C_1005X40 | 1.6k | Panasonic | ERJ-2RKF1601X
50 | R46, R320, R360, R364, R592, R593 | 6 | RES_C_1005X40 | 0R | Panasonic | ERJ-3GEY0R00V
51 | R60, R433, R434 | 3 | RES_C_1005X40 | DNP/22R | Panasonic | ERA-2AKD220X |  | DNP
52 | R82 | 1 | RES_C_1005X40 | 10M | Panasonic | ERJ-2GEJ106X
53 | R83 | 1 | RES_C_1005X40 | 5.62k | Panasonic | ERJ-2RKF5621X
54 | R87, R92, R581 | 3 | RES_C_1005X40 | 100R | Vishay Dale | CRCW0402100RFKEDHP
55 | R93, R94, R362, R363, R369, R370 | 6 | RES_C_1005X40 | DNP/0R | Panasonic | ERJ-3GEY0R00V |  | DNP
56 | R101, R102, R162, R163, R164, R165, R170, R171, R172, R173, R180, R181, R183, R184, R188, R189, R298, R303, R388, R389, R390, R391, R392, R393, R395, R396, R397, R399, R452, R453, R458, R459, R469, R479, R480, R481, R482, R487, R488, R489, R490, R495, R496, R497, R498, R503, R504, R505, R506, R508, R509, R510, R511, R516, R518, R519, R529, R530, R531, R532, R533, R551 | 62 | RES_C_1005X40 | 4.7k | Panasonic | ERJ-2RKF4701X
57 | R125, R127, R129, R131 | 4 | RES_C_1005X40 | 120R | Panasonic | ERA-2AEB121X
58 | R158, R159, R160, R161, R517, R534 | 6 | RES_C_1005X40 | DNP/4.7k | Panasonic | ERJ-2RKF4701X |  | DNP
59 | R166, R295, R304, R394, R577, R579, R594 | 7 | RES_C_1005X40 | 1k | Panasonic | ERJ-2RKF1001X
60 | R167, R296, R332, R333 | 4 | RES_C_1608X60 | 0R | Panasonic | ERJ-3GEY0R00V
61 | R322 | 1 | RES_C_1005X40 | 100k | Panasonic | ERJ-2RKF1003X
63 | R326, R330, R334, R335 | 4 | RES_C_1206_SHUNT | Shunt 4 Pin | Susumu | KRL1632E-M-R010-F-T5
64 | R336, R337, R341, R342, R345, R346, R349, R351, R353, R355, R356, R357, R371, R372, R373, R374, R375, R376, R377, R378, R379, R380, R381, R382, R383, R384, R385, R386, R387, R404, R454, R455, R456, R457, R462, R463, R464, R465, R467, R468, R470, R474, R475, R478, R537, R538, R539, R540, R541, R544, R545, R552, R553, R554, R555, R556, R557, R558, R559, R560, R561, R562, R563, R564, R565, R566, R567, R568, R590, R591, R325, R327 | 72 | RES_C_0603X30 | 22R | YAGEO | RC0201FR-0722RL | RES 22 OHM 1% 1/20W 0201 | New
65 | R338, R344, R347 | 3 | RES_C_0603X30 | 200R | YAGEO | AC0201FR-07200RL | RES SMD 200 OHM 1% 1/20W 0201 | New
66 | R348, R354 | 2 | RES_C_0603X30 | 16.9k | Panasonic Electronic Components | ERJ-1GNF1692C | RES SMD 16.9K OHM 1% 1/20W 0201 | New
67 | R350, R352 | 2 | RES_C_0603X30 | 20k | Panasonic Electronic Components | ERJ-1GNJ203C | RES SMD 20K OHM 5% 1/20W 0201 | New
68 | R358 | 1 | RES_C_0603X30 | 4.02k | Panasonic Electronic Components | ERJ-1GNF4021C | RES SMD 4.02K OHM 1% 1/20W 0201 | New
70 | R361, R580 | 2 | RES_C_1005X40 | 1M | Panasonic Electronic Components | ERJ-2RKF1004X | RES SMD 1M OHM 1% 1/10W 0402 | New
71 | R401, R402 | 2 | RES_C_1005X40 | 16.5k/1% | Stackpole Electronics Inc | RMCF0402FT16K5
72 | R546, R597, R598, R599, R600, R601, R602, R603, R604, R605, R606, R607, R608, R609, R610 | 15 | RES_C_6331X65_N | 20R/2W/5V 10R/1W/3V | Bourns Inc. | CRM2512-FX-20R0ELF | RES SMD 20 OHM 1% 2W 2512 | New | Option 1 20R
72 | R546, R597, R598, R599, R600, R601, R602, R603, R604, R605, R606, R607, R608, R609, R610 | 15 | RES_C_6331X65_N | 20R/2W/5V 10R/1W/3V | Stackpole Electronics Inc | RPC2512JT10R0 | RES 10 OHM 5% 1.5W 2512 | New | Option 2 10R
73 | R569 | 1 | RES_C_1005X40 | DNP/100k | Panasonic | ERJ-2RKF1003X | RES 100K OHM 1% 1/10W 0402 | DNP
74 | R573, R575 | 2 | RES_C_0603X30 | 240R | Stackpole Electronics Inc | RMCF0201FT240R | RES 240 OHM 1% 1/20W 0201 | New
75 | R574 | 1 | RES_C_0603X30 | 100k | Panasonic Electronic Components | ERJ-1GNF1003C | RES SMD 100K OHM 1% 1/20W 0201 | New
76 | R576, R578 | 2 | RES_C_0603X30 | 1k | Panasonic Electronic Components | ERJ-1GNF1001C | RES SMD 1K OHM 1% 1/20W 0201 | New
77 | R588, R589 | 2 | RES_C_1005X40 | 60.4R | Panasonic | ERJ-2RKF60R4X
78 | R596 | 1 | RES_C_1005X40 | 1.69k | Stackpole Electronics Inc | RMCF0402FT1K69 | RES 1.69K OHM 1% 1/16W 0402 | New
79 | U1, U23, U24, U25, U26, U27, U28, U29 | 8 | VQFN-HR-10 | TPS259470ARPWR | Texas Instruments | TPS259470ARPWR
80 | U2 | 1 | AP6-00118 | SAMV71Q21B | Microchip Technology | ATSAMV71Q21B-AABT |  | New
81 | U3 | 1 | QFN50P300X300X80-17N | FSUSB74MPX | onsemi | FSUSB74MPX
82 | U4 | 1 | SOIC127P602X173-8N | IC_PWRSW_MIC2026-1YM | Microchip | MIC2026-1YM-TR
83 | U5, U6, U7, U8 | 4 | QFN18 | LT8722AV#PBF | Analog Devices | LT8722AV#PBF
84 | U9 | 1 | QFN40P400X400X80-29N | MAX14662ETI+T | Analog Devices Inc./Maxim Integrated | MAX14662ETI+T
85 | U10, U11, U12, U13 | 4 | SOIC127P602X173-8N | OPA2340UA | Texas Instruments | OPA2340UA
86 | U14 | 1 | SOT95P240X120-3N | TC1047AVNBTR | Microchip | TC1047AVNBTR
87 | U15 | 1 | MP_HIGHDRIVER4 | mp-HighDriver4 | 0 | 0 |  | DNP
88 | U16, U17, U18, U19, U45, U46, U49, U50 | 8 | TSOP8 | PCA9508DP,118 | NXP Semiconductors | PCA9508DP,118
89 | U20, U21 | 2 | SOT95P280X145-6N | IP4220CZ6 | Nexperia | IP4220CZ6F
90 | U22 | 1 | BGA_100_C_100P_10X17_1400X1800X150 | MTFC32GAZAQDW-AAT | Micron Technology Inc. | MTFC32GAZAQDW-AAT
91 | U30, U31, U32, U33 | 4 | SOIC127P602X173-8N_EPAD | TB67H451AFNG,EL | Toshiba Semiconductor and Storage | TB67H451AFNG,EL
92 | U34 | 1 | QFN-32_5X5_EP3.7X3.7 | MCP16502TAB-E/S8B | Microchip Technology | MCP16502TAB-E/S8B |  | New
93 | U35, U47 | 2 | SOIC127P790X216-8 | AS3004204-0108X0PSAY |  | AS3004204-0108X0PSAY |  | New
94 | U36 | 1 | IC_RV-3129-C3_32.768KHZ_OPTION_A_TB_QA | RV-3129-C3-32.768KHZ-OPTION-A-TB-QA | Micro Crystal AG | RV-3129-C3-32.768KHZ-OPTION-A-TB-QA
95 | U37 | 1 | SOIC_PRQ1_TEX | SN3257QPWRQ1 | Texas Instruments | SN3257QPWRQ1
96 | U38 | 1 | SOIC8_150MIL_N_ISI | IS66WVS8M8FBLL-104NLI | ISSI, Integrated Silicon Solution Inc | IS66WVS8M8FBLL-104NLI
97 | U39 | 1 | SOT95P280X145-6N | TPL5010QDDCTQ1 | Texas Instruments | TPL5010QDDCTQ1
98 | U40 | 1 | SOT25 | TLV75518PDBVR | Texas Instruments | TLV75518PDBVR
99 | U41, U42, U43 | 3 | FP-RTW0024B-IPC_A | TS3A27518ETRTWRQ1 | Texas Instruments | TS3A27518ETRTWRQ1
100 | U44 | 1 | PI3WVR626XEBEX_DIO | PI3WVR626XEBEX | Diodes Incorporated | PI3WVR626XEBEX
101 | U48 | 1 | SOP65P440W-24N | TCA6416APWR | Texas Instruments | TCA6416APWR
102 | U51 | 1 | 10LGA_2X2X0p75_BOS | BMP390 | Bosch Sensortec | BMP390 |  | New
103 | U52 | 1 | PQFN50P250X300X86-14N | LSM6DSOXTR | STMicroelectronics | LSM6DSOXTR |  | New
104 | U53 | 1 | UQFN-16_4X4_EP2.6X2.6 | PAC1934 UQFN-16 | Microchip | PAC1934T-I/JQ
105 | U54 | 1 | TFBGA-343_14x14 | SAMA7G54 | Microchip | SAMA7G54-V/4HB |  | New
106 | U55, U57 | 2 | SOIC127P602X173-8N | SN65HVD230DR | Texas Instruments | SN65HVD230DR
107 | U56 | 1 | TWBGA96_ISI | IS43TR16512BL-125KBLI | 0 | IS43TR16512BL-125KBLI |  | New
108 | U58 | 1 | QFN65P500X500X100-21N | IC_PWR_TPS74901RGWR | Texas Instruments | TPS74901RGWR |  | New
109 | VR1, VR2, VR3 | 3 | VREG_LM1117MP-3.3/NOPB | LM1117MP-3.3/NOPB | Texas Instruments | LM1117MP-3.3/NOPB
110 | XC2 | 1 | AP7-00039 |  | Fox Electronics | FC5BQCCMC12.0-T1
111 | Y1, Y5 | 2 | CRYSTAL_NX2012SA | Crystal 2 Pins | NDK | NX2012SA-32.768K-STD-MUB-1 |  | New
112 | Y2 | 1 | DFN-4_2.5x2 | DSC10xx DFN-4 | Microchip Technology | DSC1001DI5-024.0000T |  | New
113 | Y3 | 1 | CRYSTAL_ABM8G | Crystal 4 Pins | Abracon | ABM8G-24.000MHZ-18-D2Y-T |  | New
114 | Y4 | 1 | DFN-4_2x1.6 | DSC60xx DFN-4_LGA-4 | Microchip | DSC6003MA3B-032K768 |  | New